## 监督性监测废气数据
行政区代码 | 行政区 | 组织机构代码 | 统一社会信用代码 | 企业名称 | 季度 | 计划类型 | 监测日期 | 监测点名称 | 监测项目名称 | 标准名称 | 条目名称 | 温度 | 含氧量 | 实测浓度 | 折算浓度 | 监测限值 | 监测单位 | 超标倍数 | 是否达标 | 废气排放量 | 工况负荷 | 自定义属性
120110 | 东丽区 |  | 91120110600895696P | 天津丰田合成有限公司 | 1 | VOCs专项执法监测企业 | 2021-03-22 | DA002 | 非甲烷总烃 | 工业企业挥发性有机物排放控制标准(DB12/524-2020) | 表一 挥发性有机物有组织排放限值/汽车整车制造/最高允许排放浓度（mg/m3） | 14.7 |  | 5.35 | 5.35 | 30 | mg/m3 | -- | 是 | 27101 |  | 重点排污单位(大气环境)、重点排污单位(危险废物)
120110 | 东丽区 |  | 91120110600895696P | 天津丰田合成有限公司 | 1 | VOCs专项执法监测企业 | 2021-03-22 | 成型工艺排放筒 | 非甲烷总烃 | 工业企业挥发性有机物排放控制标准(DB12/524-2020) | 表一 挥发性有机物有组织排放限值/汽车整车制造/最高允许排放浓度（mg/m3） | 17 |  | 2.0 | 2.0 | 30 | mg/m3 | -- | 是 | 41653 |  | 重点排污单位(大气环境)、重点排污单位(危险废物)
120110 | 东丽区 |  | 91120110600895696P | 天津丰田合成有限公司 | 1 | VOCs专项执法监测企业 | 2021-03-22 | 手动喷漆车间#10 | 非甲烷总烃 | 工业企业挥发性有机物排放控制标准(DB12/524-2020) | 表一 挥发性有机物有组织排放限值/汽车整车制造/最高允许排放浓度（mg/m3） | 18 |  | 11.4 | 11.4 | 30 | mg/m3 | -- | 是 | 26311 |  | 重点排污单位(大气环境)、重点排污单位(危险废物)
120110 | 东丽区 |  | 91120110600895696P | 天津丰田合成有限公司 | 1 | VOCs专项执法监测企业 | 2021-03-22 | 配料室排气筒 | 非甲烷总烃 | 工业企业挥发性有机物排放控制标准(DB12/524-2020) | 表一 挥发性有机物有组织排放限值/汽车整车制造/最高允许排放浓度（mg/m3） | 16.3 |  | 3.34 | 3.34 | 30 | mg/m3 | -- | 是 | 19296 |  | 重点排污单位(大气环境)、重点排污单位(危险废物)
120110 | 东丽区 |  | 91120110600895696P | 天津丰田合成有限公司 | 1 | VOCs专项执法监测企业 | 2021-03-22 | 注塑成型车间排气筒 | 非甲烷总烃 | 工业企业挥发性有机物排放控制标准(DB12/524-2020) | 表一 挥发性有机物有组织排放限值/汽车整车制造/最高允许排放浓度（mg/m3） | 16.7 |  | 4.98 | 4.98 | 30 | mg/m3 | -- | 是 | 9002 |  | 重点排污单位(大气环境)、重点排污单位(危险废物)
120110 | 东丽区 |  | 91120110600895696P | 天津丰田合成有限公司 | 1 | VOCs专项执法监测企业 | 2021-03-22 | PU成型车间排气筒 | 非甲烷总烃 | 工业企业挥发性有机物排放控制标准(DB12/524-2020) | 表一 挥发性有机物有组织排放限值/汽车整车制造/最高允许排放浓度（mg/m3） | 20.4 |  | 3.76 | 3.76 | 30 | mg/m3 | -- | 是 | 22806 |  | 重点排污单位(大气环境)、重点排污单位(危险废物)
120110 | 东丽区 |  | 91120110566114496B | 天津钢管制造有限公司 | 2 | 重点排污单位执法监测 | 2021-06-03 | 烧结机头 | 氮氧化物 | 钢铁烧结、球团工业大气污染物排放标准(GB28662-2012) | （表3）大气污染物特别排放限值/烧结机球团焙烧设备 | 116 | 18.5 | 59 | 118 | 300 | mg/m3 | -- | 是 | 619173 |  | 重点排污单位(大气环境)、重点排污单位(危险废物)、重点排污单位(其他)、重点排污单位(水环境)
120110 | 东丽区 |  | 91120110566114496B | 天津钢管制造有限公司 | 2 | 重点排污单位执法监测 | 2021-06-03 | 烧结机头 | 颗粒物 | 钢铁烧结、球团工业大气污染物排放标准(GB28662-2012) | （表3）大气污染物特别排放限值/烧结机球团焙烧设备 | 116 | 18.5 | 5.1 | 10.2 | 40 | mg/m3 | -- | 是 | 619173 |  | 重点排污单位(大气环境)、重点排污单位(危险废物)、重点排污单位(其他)、重点排污单位(水环境)
120110 | 东丽区 |  | 91120110566114496B | 天津钢管制造有限公司 | 2 | 重点排污单位执法监测 | 2021-06-03 | 烧结机头 | 二氧化硫 | 钢铁烧结、球团工业大气污染物排放标准(GB28662-2012) | （表3）大气污染物特别排放限值/烧结机球团焙烧设备 | 116 | 18.5 | ＜3 | ＜3 | 180 | mg/m3 | -- | 是 | 619173 |  | 重点排污单位(大气环境)、重点排污单位(危险废物)、重点排污单位(其他)、重点排污单位(水环境)
120110 | 东丽区 |  | 911201107773170746 | 天津国电津能热电有限公司 | 2 | 重点排污单位执法监测 | 2021-06-08 | HG-1102、17.5-YM(#1-1) | 颗粒物 | 火电厂大气污染物排放标准 (DB12/ 810—2018 ) | 现有项目大气污染物排放浓度限值 /燃料和热能 转化设施类型 /燃煤锅炉 | 45 | 6.9 | 3.2 | 3.4 | 10 | mg/m3 | -- | 是 | 406882 |  | 重点排污单位(大气环境)
120110 | 东丽区 |  | 911201107773170746 | 天津国电津能热电有限公司 | 2 | 重点排污单位执法监测 | 2021-06-08 | HG-1102、17.5-YM(#1-1) | 氮氧化物 | 火电厂大气污染物排放标准 (DB12/ 810—2018 ) | 现有项目大气污染物排放浓度限值 /燃料和热能 转化设施类型 /燃煤锅炉 | 45 | 6.9 | 16 | 17 | 50 | mg/m3 | -- | 是 | 406882 |  | 重点排污单位(大气环境)
120110 | 东丽区 |  | 911201107773170746 | 天津国电津能热电有限公司 | 2 | 重点排污单位执法监测 | 2021-06-08 | HG-1102、17.5-YM(#1-1) | 二氧化硫 | 火电厂大气污染物排放标准 (DB12/ 810—2018 ) | 现有项目大气污染物排放浓度限值 /燃料和热能 转化设施类型 /燃煤锅炉 | 45 | 6.9 | ＜3 | ＜3 | 35 | mg/m3 | -- | 是 | 406882 |  | 重点排污单位(大气环境)
120110 | 东丽区 |  | 911201107773170746 | 天津国电津能热电有限公司 | 2 | 重点排污单位执法监测 | 2021-06-08 | HG-1102/17.5-YM(#1-2) | 颗粒物 | 火电厂大气污染物排放标准 (DB12/ 810—2018 ) | 现有项目大气污染物排放浓度限值 /燃料和热能 转化设施类型 /燃煤锅炉 | 43 | 7.0 | 3.6 | 3.9 | 10 | mg/m3 | -- | 是 | 437692 |  | 重点排污单位(大气环境)
120110 | 东丽区 |  | 911201107773170746 | 天津国电津能热电有限公司 | 2 | 重点排污单位执法监测 | 2021-06-08 | HG-1102/17.5-YM(#1-2) | 氮氧化物 | 火电厂大气污染物排放标准 (DB12/ 810—2018 ) | 现有项目大气污染物排放浓度限值 /燃料和热能 转化设施类型 /燃煤锅炉 | 43 | 7.0 | 15 | 16 | 50 | mg/m3 | -- | 是 | 437692 |  | 重点排污单位(大气环境)
120110 | 东丽区 |  | 911201107773170746 | 天津国电津能热电有限公司 | 2 | 重点排污单位执法监测 | 2021-06-08 | HG-1102/17.5-YM(#1-2) | 二氧化硫 | 火电厂大气污染物排放标准 (DB12/ 810—2018 ) | 现有项目大气污染物排放浓度限值 /燃料和热能 转化设施类型 /燃煤锅炉 | 43 | 7.0 | ＜3 | ＜3 | 35 | mg/m3 | -- | 是 | 437692 |  | 重点排污单位(大气环境)
120110 | 东丽区 |  | 911201107773170746 | 天津国电津能热电有限公司 | 2 | 重点排污单位执法监测 | 2021-06-08 | HG-1102、17.5-YM(#1-1) | 温度 | 火电厂大气污染物排放标准 (DB12/ 810—2018 ) | 燃煤锅炉烟气排放控制要求 /采暖季（烟气温度11月至次年3月） |  |  | 45 | 45 | 45 | °C | -- | 是 |  |  | 重点排污单位(大气环境)
120110 | 东丽区 |  | 911201107773170746 | 天津国电津能热电有限公司 | 2 | 重点排污单位执法监测 | 2021-06-08 | HG-1102/17.5-YM(#1-2) | 温度 | 火电厂大气污染物排放标准 (DB12/ 810—2018 ) | 燃煤锅炉烟气排放控制要求 /采暖季（烟气温度11月至次年3月） |  |  | 43 | 43 | 45 | °C | -- | 是 |  |  | 重点排污单位(大气环境)
120110 | 东丽区 |  | 911201107773170746 | 天津国电津能热电有限公司 | 2 | 重点排污单位执法监测 | 2021-06-22 | HG-1102、17.5-YM(#1-1) | 林格曼黑度 | 火电厂大气污染物排放标准 (DB12/ 810—2018 ) | 新建项目大气污染物排放浓度限值/燃料和热能 转化设施类型 /燃煤锅炉、燃油锅炉、燃 气锅炉及燃气轮机组 |  |  | ＜1 | ＜1 | 1 | 级 | -- | 是 |  |  | 重点排污单位(大气环境)
120110 | 东丽区 |  | 911201107773170746 | 天津国电津能热电有限公司 | 2 | 重点排污单位执法监测 | 2021-06-22 | HG-1102/17.5-YM(#1-2) | 林格曼黑度 | 火电厂大气污染物排放标准 (DB12/ 810—2018 ) | 现有项目大气污染物排放浓度限值 /燃料和热能 转化设施类型 /燃煤锅炉、燃油锅炉、燃气 锅炉及燃气轮机组 |  |  | ＜1 | ＜1 | 1 | 级 | -- | 是 |  |  | 重点排污单位(大气环境)
120110 | 东丽区 |  | 91120110058714831D | 天津平高智能电气有限公司 | 2 | 重点排污单位执法监测 | 2021-06-09 | P13喷粉固化废气排放筒 | 颗粒物 | 大气污染物综合排放标准(GB16297-1996) | （表2）新污染源大气污染物排放限值（1997年1月1日起）/最高允许排放浓度/其他 | 113 |  | 5.2 | 5.2 | 120 | mg/m3 | -- | 是 | 4216 |  | 重点排污单位(大气环境)
120110 | 东丽区 |  | 91120110058714831D | 天津平高智能电气有限公司 | 2 | 重点排污单位执法监测 | 2021-06-09 | 充气柜焊接废气处理系统P11 | 颗粒物 | 大气污染物综合排放标准(GB16297-1996) | （表2）新污染源大气污染物排放限值（1997年1月1日起）/最高允许排放浓度/其他 | 27 |  | 6.1 | 6.1 | 120 | mg/m3 | -- | 是 | 7973 |  | 重点排污单位(大气环境)
120110 | 东丽区 |  | 911201106688108985 | 天津市精美特表面技术有限公司 | 1 | VOCs专项执法监测企业 | 2021-03-23 | 喷漆车间排放筒 | 非甲烷总烃 | 工业企业挥发性有机物排放控制标准(DB12/524-2020) | 表一 挥发性有机物有组织排放限值/表面涂装/最高允许排放浓度（mg/m3） | 25.5 |  | 12.5 | 12.5 | 40 | mg/m3 | -- | 是 | 97289 |  | 重点排污单位(大气环境)、重点排污单位(危险废物)、重点排污单位(土壤环境)
120110 | 东丽区 |  | 120110758138943N | 天津市凯达重型水电设备制造有限公司 | 2 | 重点排污单位执法监测 | 2021-06-09 | P1铆焊车间排放筒 | 颗粒物 | 大气污染物综合排放标准(GB16297-1996) | （表2）新污染源大气污染物排放限值（1997年1月1日起）/最高允许排放浓度/其他 | 27 |  | 4.6 | 4.6 | 120 | mg/m3 | -- | 是 | 14874 |  | 重点排污单位(大气环境)
120110 | 东丽区 |  | 91120110600540924Q | 住友重机械减速机（中国）有限公司 | 1 | VOCs专项执法监测企业 | 2021-03-22 | 喷涂工艺排放筒 | 非甲烷总烃 | 工业企业挥发性有机物排放控制标准(DB12/524-2020) | 表一 挥发性有机物有组织排放限值/汽车整车制造/最高允许排放浓度（mg/m3） | 29.7 |  | 20.9 | 20.9 | 30 | mg/m3 | -- | 是 | 19374 |  | 重点排污单位(危险废物)