## 22
天津市东丽区2024年3月份水质检测公示
供水区域 | 设施分类 | 设施名称 | 检测项目（11项） | [10 empty] | 检测结果
判定依据：GB 5749-2022 《生活饮用水卫生标准》
|  |  | pH，无量纲 6.50-8.50 | 铁，mg/L≤0.30 | 色度，度≤15 | 浑浊度，度≤1 | 嗅和味 （无异臭、无异味） | 肉眼可见物 无 | 游离氯，mg/L ≥0.05 | 高锰酸盐指数（CODMn），mg/L≤3.00 | 总大肠菌群，MPN/100mL 未检出 | 大肠埃希氏菌，MPN/100mL 未检出 | 菌落总数，CFU/mL ≤100
东丽区 | 二次供水 | 盛锦苑 | 8.02 | ＜0.01 | ＜5 | ＜1 | 无异臭无异味 | 无 | 0.44 | 1.19 | 未检出 | 未检出 | 未检出 | 合格
|  | 阅湖苑1-13 | 8.03 | ＜0.01 | ＜5 | ＜1 | 无异臭无异味 | 无 | 0.47 | 1.06 | 未检出 | 未检出 | 未检出 | 合格
|  | 阅湖苑14-28号楼 | 7.96 | ＜0.01 | ＜5 | ＜1 | 无异臭无异味 | 无 | 0.47 | 1.2 | 未检出 | 未检出 | 未检出 | 合格
|  | 阅湖苑，观湖苑 | 8.12 | ＜0.01 | ＜5 | ＜1 | 无异臭无异味 | 无 | 0.53 | 1.23 | 未检出 | 未检出 | 未检出 | 合格
|  | 阅桦苑3-5,7--9 | 8.14 | ＜0.01 | ＜5 | ＜1 | 无异臭无异味 | 无 | 0.53 | 1.35 | 未检出 | 未检出 | 未检出 | 合格
|  | 阅桦苑26、27、32-34号楼 | 8.07 | ＜0.01 | ＜5 | ＜1 | 无异臭无异味 | 无 | 0.47 | 1.34 | 未检出 | 未检出 | 未检出 | 合格
|  | 碧溪苑 | 8.19 | ＜0.01 | ＜5 | ＜1 | 无异臭无异味 | 无 | 0.96 | 1.28 | 未检出 | 未检出 | 未检出 | 合格
|  | 揽湖苑 | 8.05 | ＜0.01 | ＜5 | ＜1 | 无异臭无异味 | 无 | 0.53 | 1.27 | 未检出 | 未检出 | 未检出 | 合格
|  | 映湖苑9、10号楼 | 8.09 | ＜0.01 | ＜5 | ＜1 | 无异臭无异味 | 无 | 0.51 | 1.35 | 未检出 | 未检出 | 未检出 | 合格
|  | 月憬苑 | 8.06 | ＜0.01 | ＜5 | ＜1 | 无异臭无异味 | 无 | 0.49 | 1.29 | 未检出 | 未检出 | 未检出 | 合格
|  | 邻水苑 | 8.08 | ＜0.01 | ＜5 | ＜1 | 无异臭无异味 | 无 | 0.42 | 1.24 | 未检出 | 未检出 | 未检出 | 合格
|  | 赏湖苑（一期） | 7.98 | ＜0.01 | ＜5 | ＜1 | 无异臭无异味 | 无 | 0.44 | 1.14 | 未检出 | 未检出 | 未检出 | 合格
|  | 赏湖苑（二三期） | 8.07 | ＜0.01 | ＜5 | ＜1 | 无异臭无异味 | 无 | 0.6 | 1.4 | 未检出 | 未检出 | 未检出 | 合格
|  | 揽城苑13 | 8.07 | ＜0.01 | ＜5 | ＜1 | 无异臭无异味 | 无 | 0.48 | 1.35 | 未检出 | 未检出 | 未检出 | 合格
|  | 揽城苑16 | 8.08 | 0.08 | ＜5 | ＜1 | 无异臭无异味 | 无 | 0.29 | 1.36 | 未检出 | 未检出 | 未检出 | 合格
|  | 百合春天 | 8.05 | ＜0.01 | ＜5 | ＜1 | 无异臭无异味 | 无 | 0.38 | 1.32 | 未检出 | 未检出 | 未检出 | 合格
|  | 海明园 | 8.02 | ＜0.01 | ＜5 | ＜1 | 无异臭无异味 | 无 | 0.39 | 1.33 | 未检出 | 未检出 | 未检出 | 合格
|  | 海丽园 | 8.07 | ＜0.01 | ＜5 | ＜1 | 无异臭无异味 | 无 | 0.37 | 1.24 | 未检出 | 未检出 | 未检出 | 合格
|  | 海春园 | 8.11 | ＜0.01 | ＜5 | ＜1 | 无异臭无异味 | 无 | 0.05 | 1.64 | 未检出 | 未检出 | 未检出 | 合格
|  | 舒畅欣园 | 8.11 | ＜0.01 | ＜5 | ＜1 | 无异臭无异味 | 无 | 0.48 | 1.44 | 未检出 | 未检出 | 未检出 | 合格
|  | 秋丽家园 | 8.13 | ＜0.01 | ＜5 | ＜1 | 无异臭无异味 | 无 | 0.31 | 1.26 | 未检出 | 未检出 | 未检出 | 合格
|  | 好新家园 | 8.1 | ＜0.01 | ＜5 | ＜1 | 无异臭无异味 | 无 | 0.26 | 1.31 | 未检出 | 未检出 | 未检出 | 合格